## Hoja 1
SMN010 | Ud |  | Mueble base para lavatorio.
Mueble de baño (módulo base), para lavatorio de empotrar en tablero, con acabado lacado brillante blanco, de 700 mm de anchura.
Código |  | Unidad |  | Descripción | Cantidad | Precio unitario | Precio parcial
1 |  |  |  | Materiales
mt31mes010ec |  | Ud |  | Mueble de baño (módulo base), para lavatorio de empotrar en tablero, con acabado lacado brillante blanco, de 700 mm de anchura. | 1 | 2715.94 | 2715.94
mt31abn500 |  | Ud |  | Conjunto de 2 patas para mueble base de lavatorio. | 2 | 371.23 | 742.46
[5 empty] | Subtotal materiales: |  | 3458.4
2 |  |  |  | Mano de obra
mo011 |  | h |  | Operario de montaje. | 0.449 | 32.15 | 14.44
mo080 |  | h |  | Oficial de montaje. | 0.449 | 21.72 | 9.75
[5 empty] | Subtotal mano de obra: |  | 24.19
3 |  |  |  | Herramientas
|  | % |  | Herramientas | 2 | 3482.59 | 69.65
Coste de mantenimiento decenal: S/. 2.464,19 en los primeros 10 años. |  |  |  |  | Costos directos (1+2+3): |  | 3552.24