## Hoja 1
SMN010 | Ud |  | Mueble base para lavatorio.
Mueble de baño (módulo base), para lavatorio de sobremueble, de madera de pino Insignis, de 1200 mm de anchura.
Código |  | Unidad |  | Descripción | Cantidad | Precio unitario | Precio parcial
1 |  |  |  | Materiales
mt31mss010f |  | Ud |  | Mueble de baño (módulo base), para lavatorio de sobremueble, de madera de pino Insignis, de 1200 mm de anchura. | 1 | 7351.64 | 7351.64
mt31abn500 |  | Ud |  | Conjunto de 2 patas para mueble base de lavatorio. | 2 | 371.23 | 742.46
[5 empty] | Subtotal materiales: |  | 8094.1
2 |  |  |  | Mano de obra
mo011 |  | h |  | Operario de montaje. | 0.506 | 32.15 | 16.27
mo080 |  | h |  | Oficial de montaje. | 0.506 | 21.72 | 10.99
[5 empty] | Subtotal mano de obra: |  | 27.26
3 |  |  |  | Herramientas
|  | % |  | Herramientas | 2 | 8121.36 | 162.43
Coste de mantenimiento decenal: S/. 5.746,47 en los primeros 10 años. |  |  |  |  | Costos directos (1+2+3): |  | 8283.79