## Hoja 1
SMN010 | Ud |  | Mueble base para lavatorio.
Mueble de baño (módulo base), para lavatorio de sobremueble, con acabado lacado brillante blanco, de 800 mm de anchura.
Código |  | Unidad |  | Descripción | Cantidad | Precio unitario | Precio parcial
1 |  |  |  | Materiales
mt31mss010h |  | Ud |  | Mueble de baño (módulo base), para lavatorio de sobremueble, con acabado lacado brillante blanco, de 800 mm de anchura. | 1 | 2435.05 | 2435.05
mt31abn500 |  | Ud |  | Conjunto de 2 patas para mueble base de lavatorio. | 2 | 371.23 | 742.46
[5 empty] | Subtotal materiales: |  | 3177.51
2 |  |  |  | Mano de obra
mo011 |  | h |  | Operario de montaje. | 0.464 | 32.15 | 14.92
mo080 |  | h |  | Oficial de montaje. | 0.464 | 21.72 | 10.08
[5 empty] | Subtotal mano de obra: |  | 25
3 |  |  |  | Herramientas
|  | % |  | Herramientas | 2 | 3202.51 | 64.05
Coste de mantenimiento decenal: S/. 2.266,01 en los primeros 10 años. |  |  |  |  | Costos directos (1+2+3): |  | 3266.56