## Hoja 1
SSC010 | Ud |  | Caja fuerte.
Caja fuerte doméstica, con cerradura con teclado electrónico, con retardo programable y código de emergencia, cerradura de emergencia de seguridad con llave de gorjas, color azul, de 600x400x300 mm de dimensiones exteriores, 590x392x245 mm de dimensiones interiores, 8,0 mm de espesor de la puerta y 4,0 mm de espesor de las paredes; instalación superficial.
Código |  | Unidad |  | Descripción | Cantidad | Precio unitario | Precio parcial
1 |  |  |  | Materiales
mt41btv605sff |  | Ud |  | Caja fuerte doméstica para instalar en superficie, con cerradura con teclado electrónico, con retardo programable y código de emergencia, cerradura de emergencia de seguridad con llave de gorjas, color azul, de 600x400x300 mm de dimensiones exteriores, 590x392x245 mm de dimensiones interiores, 8 mm de espesor de la puerta y 4 mm de espesor de las paredes, con iluminación interior con led. | 1 | 2217.33 | 2217.33
[5 empty] | Subtotal materiales: |  | 2217.33
2 |  |  |  | Mano de obra
mo011 |  | h |  | Operario de montaje. | 1.234 | 32.15 | 39.67
mo080 |  | h |  | Oficial de montaje. | 1.234 | 21.72 | 26.8
mo020 |  | h |  | Operario de construcción. | 1.85 | 31.29 | 57.89
mo077 |  | h |  | Oficial de construcción. | 1.85 | 21.72 | 40.18
[5 empty] | Subtotal mano de obra: |  | 164.54
3 |  |  |  | Herramientas
|  | % |  | Herramientas | 2 | 2381.87 | 47.64
Coste de mantenimiento decenal: S/. 704,56 en los primeros 10 años. |  |  |  |  | Costos directos (1+2+3): |  | 2429.51