## Hoja 1
SSC010 | Ud | Caja fuerte.
Caja fuerte doméstica, con cerradura con llave de gorjas y 6 orificios de fijación de 12 mm de diámetro, color azul, de 730x450x300 mm de dimensiones exteriores, 630x410x245 mm de dimensiones interiores, 8,0 mm de espesor de la puerta y 4,0 mm de espesor de las paredes; instalación empotrada. El precio incluye las ayudas de albañilería, pero no incluye la apertura del hueco.
Código |  | Unidad | Descripción | Cantidad | Precio unitario | Precio parcial
1 |  |  | Materiales
mt41btv605Dmy |  | Ud | Caja fuerte doméstica para empotrar, con cerradura con llave de gorjas y 6 orificios de fijación de 12 mm de diámetro, color azul, de 730x450x300 mm de dimensiones exteriores, 630x410x245 mm de dimensiones interiores, 8 mm de espesor de la puerta y 4 mm de espesor de las paredes, con iluminación interior con led. | 1 | 1719.66 | 1719.66
mt07aco060h |  | kg | Acero en varillas corrugadas, Grado 75 (fy=5250 kg/cm²), de varios diámetros, según NTP 339.186 y ASTM A 706. | 10 | 4.07 | 40.7
mt07ame090ljc |  | m² | Malla electrosoldada Q-335 cocada 150x150 mm, con alambres longitudinales de 8 mm de diámetro y alambres transversales de 8,0 mm de diámetro, de acero trefilado corrugado ASTM A 82-94, según ASTM A 185. | 10 | 24.24 | 242.4
mt09mif010ka |  | t | Mortero seco para albañilería, de cemento, color gris, con aditivo hidrófugo, categoría M-10 (resistencia a compresión 10 N/mm²), suministrado en sacos. | 0.05 | 199.61 | 9.98
mt22www070a |  | l | Imprimación transparente a base de poliuretano, para selladores acrílicos sobre superficies porosas. | 0.002 | 78.37 | 0.16
mt22www050a |  | Ud | Cartucho de 300 ml de silicona neutra oxímica, de elasticidad permanente y curado rápido, color blanco, rango de temperatura de trabajo de -60 a 150°C, con resistencia a los rayos UV, dureza Shore A aproximada de 22, según ISO 868 y elongación a rotura >= 800%, según ISO 8339. | 0.002 | 15.97 | 0.03
|  |  |  | Subtotal materiales: |  | 2012.93
2 |  |  | Mano de obra
mo011 |  | h | Operario de montaje. | 2.196 | 32.15 | 70.6
mo080 |  | h | Oficial de montaje. | 2.196 | 21.72 | 47.7
mo020 |  | h | Operario de construcción. | 4.663 | 31.29 | 145.91
mo077 |  | h | Oficial de construcción. | 4.663 | 21.72 | 101.28
|  |  |  | Subtotal mano de obra: |  | 365.49
3 |  |  | Herramientas
|  | % | Herramientas | 2 | 2378.42 | 47.57
Coste de mantenimiento decenal: S/. 703,54 en los primeros 10 años. |  |  |  | Costos directos (1+2+3): |  | 2425.99