## Hoja 1
SSC010 | Ud | Caja fuerte.
Caja fuerte doméstica, con cerradura con teclado electrónico, con retardo programable y código de emergencia, cerradura de emergencia de seguridad con llave de gorjas y 6 orificios de fijación de 12 mm de diámetro, color azul, de 560x400x200 mm de dimensiones exteriores, 450x360x145 mm de dimensiones interiores, 8,0 mm de espesor de la puerta y 4,0 mm de espesor de las paredes; instalación empotrada. El precio incluye las ayudas de albañilería, pero no incluye la apertura del hueco.
Código |  | Unidad | Descripción | Cantidad | Precio unitario | Precio parcial
1 |  |  | Materiales
mt41btv605Jko |  | Ud | Caja fuerte doméstica para empotrar, con cerradura con teclado electrónico, con retardo programable y código de emergencia, cerradura de emergencia de seguridad con llave de gorjas y 6 orificios de fijación de 12 mm de diámetro, color azul, de 560x400x200 mm de dimensiones exteriores, 450x360x145 mm de dimensiones interiores, 8 mm de espesor de la puerta y 4 mm de espesor de las paredes, con iluminación interior con led. | 1 | 1542.28 | 1542.28
mt07aco060h |  | kg | Acero en varillas corrugadas, Grado 75 (fy=5250 kg/cm²), de varios diámetros, según NTP 339.186 y ASTM A 706. | 10 | 4.07 | 40.7
mt07ame090ljc |  | m² | Malla electrosoldada Q-335 cocada 150x150 mm, con alambres longitudinales de 8 mm de diámetro y alambres transversales de 8,0 mm de diámetro, de acero trefilado corrugado ASTM A 82-94, según ASTM A 185. | 10 | 24.24 | 242.4
mt09mif010ka |  | t | Mortero seco para albañilería, de cemento, color gris, con aditivo hidrófugo, categoría M-10 (resistencia a compresión 10 N/mm²), suministrado en sacos. | 0.05 | 199.61 | 9.98
mt22www070a |  | l | Imprimación transparente a base de poliuretano, para selladores acrílicos sobre superficies porosas. | 0.002 | 78.37 | 0.16
mt22www050a |  | Ud | Cartucho de 300 ml de silicona neutra oxímica, de elasticidad permanente y curado rápido, color blanco, rango de temperatura de trabajo de -60 a 150°C, con resistencia a los rayos UV, dureza Shore A aproximada de 22, según ISO 868 y elongación a rotura >= 800%, según ISO 8339. | 0.002 | 15.97 | 0.03
|  |  |  | Subtotal materiales: |  | 1835.55
2 |  |  | Mano de obra
mo011 |  | h | Operario de montaje. | 1.752 | 32.15 | 56.33
mo080 |  | h | Oficial de montaje. | 1.752 | 21.72 | 38.05
mo020 |  | h | Operario de construcción. | 4.219 | 31.29 | 132.01
mo077 |  | h | Oficial de construcción. | 4.219 | 21.72 | 91.64
|  |  |  | Subtotal mano de obra: |  | 318.03
3 |  |  | Herramientas
|  | % | Herramientas | 2 | 2153.58 | 43.07
Coste de mantenimiento decenal: S/. 637,03 en los primeros 10 años. |  |  |  | Costos directos (1+2+3): |  | 2196.65