## Hoja 1
UDB010 | m² |  | Pavimento deportivo de césped sintético.
Pavimento deportivo para campo de fútbol, formado por césped sintético, compuesto de mechones rectos monofilamento de 5/8" bicolor con forma de diamante, de fibra 100% polietileno resistente a los rayos UV, 12000 decitex, 400 micras de espesor, 6 hilos por mechón, tejidos sobre base de polipropileno reforzada con una capa de fieltro, con termofijado y sellado con látex, de 40 mm de altura de pelo, 42 mm de altura total de moqueta, 2492 g/m² y 8190 mechones/m², con líneas de juego de césped sintético, color blanco, banda de unión de geotextil de polipropileno, de 300 mm de anchura y adhesivo de poliuretano bicomponente, lastrado con 16 kg/m² de agregado silíceo, de granulometría comprendida entre 0,4 y 0,8 mm y 8 kg/m² de granza de caucho, de entre 0,8 y 2,5 mm.
Código |  | Unidad |  | Descripción | Cantidad | Precio unitario | Precio parcial
1 |  |  |  | Materiales
mt47cit280b |  | m² |  | Césped sintético, compuesto de mechones rectos monofilamento de 5/8" bicolor con forma de diamante, de fibra 100% polietileno resistente a los rayos UV, 12000 decitex, 400 micras de espesor, 6 hilos por mechón, tejidos sobre base de polipropileno reforzada con una capa de fieltro, con termofijado y sellado con látex, de 40 mm de altura de pelo, 42 mm de altura total de moqueta, 2492 g/m² y 8190 mechones/m², suministrado en rollos. | 1 | 61.48 | 61.48
mt47cit260a |  | kg |  | Adhesivo de poliuretano bicomponente. | 0.12 | 15.68 | 1.88
mt47cit250b |  | m |  | Banda de unión de geotextil de polipropileno, de 300 mm de anchura, para campos de fútbol de césped sintético, suministrada en rollos. | 0.48 | 4.69 | 2.25
mt47cit004a |  | kg |  | Agregado silíceo, de granulometría comprendida entre 0,4 y 0,8 mm, suministrado en sacos. | 16 | 0.53 | 8.48
mt47cit270a |  | kg |  | Granza de caucho, de entre 0,8 y 2,5 mm. | 8 | 1.59 | 12.72
[5 empty] | Subtotal materiales: |  | 86.81
2 |  |  |  | Equipos
mq07cel010 |  | h |  | Carretilla elevadora diesel de doble tracción de 8 t. | 0.003 | 83.37 | 0.25
mq11ext020 |  | h |  | Extendedora fibriladora para césped sintético. | 0.004 | 157.26 | 0.63
[5 empty] | Subtotal equipos: |  | 0.88
3 |  |  |  | Mano de obra
mo041 |  | h |  | Operario de construcción de obra civil. | 0.068 | 31.48 | 2.14
mo087 |  | h |  | Oficial de construcción de obra civil. | 0.068 | 21.86 | 1.49
[5 empty] | Subtotal mano de obra: |  | 3.63
4 |  |  |  | Herramientas
|  | % |  | Herramientas | 2 | 91.32 | 1.83
Coste de mantenimiento decenal: S/. 149,04 en los primeros 10 años. |  |  |  |  | Costos directos (1+2+3+4): |  | 93.15