## Hoja 1
UDV035 | m² |  | Pintura al clorocaucho sobre paramento horizontal en pistas deportivas.
Aplicación manual de dos manos de pintura al clorocaucho, color verde, acabado satinado, textura lisa, diluidas con un 10 a 15% de diluyente formulado a base de hidrocarburos aromáticos, (rendimiento: 0,13 l/m² cada mano); sobre paramento horizontal de mortero, para pista de frontón. El precio incluye la protección de los elementos del entorno que puedan verse afectados durante los trabajos.
Código |  | Unidad |  | Descripción | Cantidad | Precio unitario | Precio parcial
1 |  |  |  | Materiales
mt27pdj020e |  | l |  | Pintura, a base de resinas de clorocaucho, color verde, acabado satinado, resistente a los álcalis; para aplicar con brocha, rodillo o pistola. | 0.26 | 60.47 | 15.72
mt27wad100 |  | l |  | Disolvente formulado a base de hidrocarburos aromáticos de alto punto de ebullición. | 0.039 | 20.89 | 0.81
[5 empty] | Subtotal materiales: |  | 16.53
2 |  |  |  | Mano de obra
mo038 |  | h |  | Operario pintor. | 0.099 | 31.29 | 3.1
mo076 |  | h |  | Oficial pintor. | 0.099 | 21.72 | 2.15
[5 empty] | Subtotal mano de obra: |  | 5.25
3 |  |  |  | Herramientas
|  | % |  | Herramientas | 2 | 21.78 | 0.44
Coste de mantenimiento decenal: S/. 28,66 en los primeros 10 años. |  |  |  |  | Costos directos (1+2+3): |  | 22.22