## Hoja 1
UJA050 | m³ | Aporte de tierra vegetal.
Aporte de tierra vegetal cribada y fertilizada, suministrada a granel y extendida con medios mecánicos, mediante retroexcavadora, en capas de espesor uniforme y sin producir daños a las plantas existentes.
Código |  |  | Unidad | Descripción | Cantidad | Precio unitario | Precio parcial
1 |  |  |  | Materiales
mt48tie035a |  |  | m³ | Tierra vegetal cribada y fertilizada, suministrada a granel. | 1.15 | 101.91 | 117.2
[5 empty] | Subtotal materiales: |  | 117.2
2 |  |  |  | Equipos
mq01exn020a |  |  | h | Retroexcavadora hidráulica sobre neumáticos, de 105 kW. | 0.07 | 157.26 | 11.01
[5 empty] | Subtotal equipos: |  | 11.01
3 |  |  |  | Mano de obra
mo115 |  |  | h | Peón jardinero. | 0.086 | 21.05 | 1.81
[5 empty] | Subtotal mano de obra: |  | 1.81
4 |  |  |  | Herramientas
|  |  | % | Herramientas | 2 | 130.02 | 2.6
[5 empty] | Costos directos (1+2+3+4): |  | 132.62