## Hoja 1
UJV020 | m² |  | Cerramiento natural.
Cerramiento de brezo natural, calidad extra, de 200 cm de altura, tejido con alambre galvanizado, sujeto con alambre galvanizado sobre un soporte existente.
Código |  | Unidad |  | Descripción | Cantidad | Precio unitario | Precio parcial
1 |  |  |  | Materiales
mt48cnj010i |  | m² |  | Brezo natural, calidad extra, de 200 cm de altura, tejido con alambre galvanizado, suministrado en rollos de 300 cm de anchura. | 1 | 21.53 | 21.53
mt08var050 |  | kg |  | Alambre galvanizado para atar, de 1,30 mm de diámetro. | 0.1 | 4.66 | 0.47
[5 empty] | Subtotal materiales: |  | 22
2 |  |  |  | Mano de obra
mo040 |  | h |  | Operario jardinero. | 0.247 | 31.29 | 7.73
mo115 |  | h |  | Peón jardinero. | 0.247 | 20.92 | 5.17
[5 empty] | Subtotal mano de obra: |  | 12.9
3 |  |  |  | Herramientas
|  | % |  | Herramientas | 2 | 34.9 | 0.7
Coste de mantenimiento decenal: S/. 37,74 en los primeros 10 años. |  |  |  |  | Costos directos (1+2+3): |  | 35.6