## Hoja 1
UJV020 | m² |  | Cerramiento natural.
Cerramiento de cañizo de bambú natural, de cañas enteras, de 150 cm de altura, tejido con alambre galvanizado, sujeto con alambre galvanizado sobre un soporte existente.
Código |  | Unidad |  | Descripción | Cantidad | Precio unitario | Precio parcial
1 |  |  |  | Materiales
mt48cnj040b |  | m² |  | Cañizo de bambú natural, de cañas enteras, de 150 cm de altura, tejido con alambre galvanizado, suministrado en rollos de 500 cm de anchura. | 1 | 9.96 | 9.96
mt08var050 |  | kg |  | Alambre galvanizado para atar, de 1,30 mm de diámetro. | 0.1 | 4.68 | 0.47
[5 empty] | Subtotal materiales: |  | 10.43
2 |  |  |  | Mano de obra
mo040 |  | h |  | Operario jardinero. | 0.247 | 31.48 | 7.78
mo115 |  | h |  | Peón jardinero. | 0.247 | 21.05 | 5.2
[5 empty] | Subtotal mano de obra: |  | 12.98
3 |  |  |  | Herramientas
|  | % |  | Herramientas | 2 | 23.41 | 0.47
Coste de mantenimiento decenal: S/. 25,31 en los primeros 10 años. |  |  |  |  | Costos directos (1+2+3): |  | 23.88