## Hoja 1
UMB020 | Ud | Banco de madera.
Banco con respaldo, de tablillas de madera tropical de 2,5x2,5 cm, sencillo, de 170 cm de longitud, fijado a una base de concreto f'c=210 kg/cm² (21 MPa), no expuesto a ciclos de congelamiento y deshielo, exposición a sulfatos insignificante, sin requerimiento de permeabilidad, no expuesto a cloruros, tamaño máximo del agregado 20 mm, consistencia plástica.
Código |  | Unidad | Descripción | Cantidad | Precio unitario | Precio parcial
1 |  |  | Materiales
mt52mug060i |  | Ud | Banco con respaldo, de tablillas de madera tropical de 2,5x2,5 cm, sencillo, de 170 cm de longitud, pintado y barnizado, con soportes de pasamanos y tornillos y pasadores de acero cadmiado. | 1 | 973.02 | 973.02
mt52mug200a |  | Ud | Repercusión, en la colocación de banco, de elementos de fijación sobre concreto: tarugos de expansión de acero, tornillos especiales y pasta química. | 1 | 21.6 | 21.6
mt10hmf055akc |  | m³ | Concreto simple f'c=210 kg/cm² (21 MPa), no expuesto a ciclos de congelamiento y deshielo, exposición a sulfatos insignificante, sin requerimiento de permeabilidad, no expuesto a cloruros, tamaño máximo del agregado 19 mm, consistencia plástica, premezclado en planta, según el Reglamento Nacional de Edificaciones NTE E.060. | 0.2 | 234.46 | 46.89
|  |  |  | Subtotal materiales: |  | 1041.51
2 |  |  | Mano de obra
mo041 |  | h | Operario de construcción de obra civil. | 0.493 | 32.86 | 16.2
mo087 |  | h | Oficial de construcción de obra civil. | 0.987 | 22.82 | 22.52
|  |  |  | Subtotal mano de obra: |  | 38.72
3 |  |  | Herramientas
|  | % | Herramientas | 2 | 1080.23 | 21.6
Coste de mantenimiento decenal: S/. 705,17 en los primeros 10 años. |  |  |  | Costos directos (1+2+3): |  | 1101.83