## Hoja 1
UMP020 | Ud |  | Pérgola de madera.
Pérgola de madera laminada de abeto tratada en autoclave, de 6400x4250x2610 mm.
Código |  | Unidad |  | Descripción | Cantidad | Precio unitario | Precio parcial
1 |  |  |  | Materiales
mt07emo010d |  | Ud |  | Pérgola de madera laminada de abeto tratada en autoclave, de 6400x4250x2610 mm y 28,7 m² de superficie, incluso accesorios, piezas especiales, elementos de anclaje y barniz para tratamiento de protección. | 1 | 14047.5 | 14047.5
[5 empty] | Subtotal materiales: |  | 14047.5
2 |  |  |  | Mano de obra
mo048 |  | h |  | Operario en estructura de madera. | 3.701 | 32.76 | 121.24
mo095 |  | h |  | Oficial en estructura de madera. | 3.701 | 22.73 | 84.12
[5 empty] | Subtotal mano de obra: |  | 205.36
3 |  |  |  | Herramientas
|  | % |  | Herramientas | 2 | 14252.9 | 285.06
Coste de mantenimiento decenal: S/. 6.832,84 en los primeros 10 años. |  |  |  |  | Costos directos (1+2+3): |  | 14538