## Hoja 1
UNM010 | m³ |  | Muro de contención de mampostería.
Muro de contención de tierras de mampostería ordinaria de piedra caliza, a una cara vista, entre terrenos a distinto nivel, de hasta 3 m de altura, recibida con mortero de cemento confeccionado en obra, con 250 kg/m³ de cemento, color blanco, con aditivo plastificante-aireante, dosificación 1:6, suministrado en sacos. Incluso tubos de PVC para drenaje. El precio no incluye la cimentación.
Código |  | Unidad |  | Descripción | Cantidad | Precio unitario | Precio parcial
1 |  |  |  | Materiales
mt08pmu010a |  | m³ |  | Piedra caliza, para mampostería ordinaria. | 0.81 | 70.28 | 56.93
mt08aaa010a |  | m³ |  | Agua. | 0.038 | 4.66 | 0.18
mt01arg005a |  | t |  | Arena de cantera, para mortero preparado en obra. | 0.309 | 62.38 | 19.28
mt08cem041b |  | kg |  | Cemento blanco en sacos. | 47.88 | 0.67 | 32.08
mt08adt040 |  | kg |  | Aditivo plastificante-aireante para morteros. | 0.958 | 3.61 | 3.46
mt36tie010da |  | m |  | Tubo de PVC, serie B, de 75 mm de diámetro y 3 mm de espesor, con extremo abocardado. | 0.05 | 12.31 | 0.62
[5 empty] | Subtotal materiales: |  | 112.55
2 |  |  |  | Equipos
mq06hor010 |  | h |  | Mezcladora de concreto eléctrica con una capacidad de amasado de 160 l. | 0.172 | 10.4 | 1.79
[5 empty] | Subtotal equipos: |  | 1.79
3 |  |  |  | Mano de obra
mo041 |  | h |  | Operario de construcción de obra civil. | 2.695 | 31.29 | 84.33
mo022 |  | h |  | Operario de cantera. | 3.608 | 31.29 | 112.89
mo060 |  | h |  | Oficial de cantera. | 3.608 | 21.72 | 78.37
[5 empty] | Subtotal mano de obra: |  | 275.59
4 |  |  |  | Herramientas
|  | % |  | Herramientas | 3 | 389.93 | 11.7
Coste de mantenimiento decenal: S/. 60,24 en los primeros 10 años. |  |  |  |  | Costos directos (1+2+3+4): |  | 401.63