## Hoja 1
UPI010 | Ud | Tablero eléctrico para iluminación de piscina.
Tablero eléctrico para iluminación de piscina, con transformador eléctrico de 300 W y 230/12 V, para la alimentación de 4 focos, con las protecciones necesarias y conexión de tierra.
Código |  | Unidad | Descripción | Cantidad | Precio unitario | Precio parcial
1 |  |  | Materiales
mt47pil010d |  | Ud | Tablero eléctrico para iluminación de piscina, con transformador eléctrico de 300 W y 230/12 V, para la alimentación de 4 focos, con las protecciones necesarias y conexión de tierra. | 1 | 6133.47 | 6133.47
mt34www011 |  | Ud | Material auxiliar para instalación de aparatos de iluminación. | 1 | 4.57 | 4.57
|  |  |  | Subtotal materiales: |  | 6138.04
2 |  |  | Mano de obra
mo003 |  | h | Operario electricista. | 1.604 | 32.15 | 51.57
mo102 |  | h | Oficial electricista. | 1.604 | 21.68 | 34.77
|  |  |  | Subtotal mano de obra: |  | 86.34
3 |  |  | Herramientas
|  | % | Herramientas | 2 | 6224.38 | 124.49
Coste de mantenimiento decenal: S/. 1.841,17 en los primeros 10 años. |  |  |  | Costos directos (1+2+3): |  | 6348.87