## Hoja 1
UPP010 | Ud | Piscina prefabricada.
Piscina prefabricada de poliéster de 6,60x3,47x1,40 m (volumen 35 m³).
Código |  | Unidad | Descripción | Cantidad | Precio unitario | Precio parcial
1 |  |  | Materiales
mt10haf055aec |  | m³ | Concreto f'c=210 kg/cm² (21 MPa), no expuesto a ciclos de congelamiento y deshielo, exposición a sulfatos insignificante, sin requerimiento de permeabilidad, no expuesto a cloruros, tamaño máximo del agregado 19 mm, consistencia blanda, premezclado en planta, según el Reglamento Nacional de Edificaciones NTE E.060. | 2.5 | 246.8 | 617
mt07ame090ljc |  | m² | Malla electrosoldada Q-335 cocada 150x150 mm, con alambres longitudinales de 8 mm de diámetro y alambres transversales de 8,0 mm de diámetro, de acero trefilado corrugado ASTM A 82-94, según ASTM A 185. | 27.5 | 24.28 | 667.7
mt47ppi010b |  | Ud | Piscina prefabricada de poliéster, 6,60x3,47x1,40 m (volumen 35 m³), compuesta de vaso con skimmers, boquillas de impulsión, toma limpiafondos y sumidero; equipo completo de depuración y esterilización del agua en caseta prefabricada; equipo eléctrico, red de tuberías de PVC; escalera, accesorios y equipo de limpieza. | 1 | 26628.6 | 26628.6
mt01arr010b |  | t | Grava de cantera, de 20 a 30 mm de diámetro. | 28.1 | 39.92 | 1121.75
mt47ppi020b |  | Ud | Remate perimetral de piedra artificial para coronación de borde en piscina prefabricada de poliéster, 6,60x3,47x1,40 m, volumen 35 m³. | 1 | 1586.32 | 1586.32
|  |  |  | Subtotal materiales: |  | 30621.3
2 |  |  | Equipos
mq07gte010c |  | h | Grúa autopropulsada de brazo telescópico con una capacidad de elevación de 30 t y 27 m de altura máxima de trabajo. | 4 | 227.33 | 909.32
|  |  |  | Subtotal equipos: |  | 909.32
3 |  |  | Mano de obra
mo041 |  | h | Operario de construcción de obra civil. | 30.839 | 31.48 | 970.81
mo087 |  | h | Oficial de construcción de obra civil. | 46.258 | 21.86 | 1011.2
|  |  |  | Subtotal mano de obra: |  | 1982.01
4 |  |  | Herramientas
|  | % | Herramientas | 2 | 33512.7 | 670.25
Coste de mantenimiento decenal: S/. 3.760,12 en los primeros 10 años. |  |  |  | Costos directos (1+2+3+4): |  | 34182.9