## Hoja 1
UPP010 | Ud | Piscina prefabricada.
Piscina prefabricada de poliéster de 7,90x3,60x1,40 m (volumen 43 m³).
Código |  | Unidad | Descripción | Cantidad | Precio unitario | Precio parcial
1 |  |  | Materiales
mt10haf055aec |  | m³ | Concreto f'c=210 kg/cm² (21 MPa), no expuesto a ciclos de congelamiento y deshielo, exposición a sulfatos insignificante, sin requerimiento de permeabilidad, no expuesto a cloruros, tamaño máximo del agregado 19 mm, consistencia blanda, premezclado en planta, según el Reglamento Nacional de Edificaciones NTE E.060. | 3 | 246.8 | 740.4
mt07ame090ljc |  | m² | Malla electrosoldada Q-335 cocada 150x150 mm, con alambres longitudinales de 8 mm de diámetro y alambres transversales de 8,0 mm de diámetro, de acero trefilado corrugado ASTM A 82-94, según ASTM A 185. | 34.5 | 24.28 | 837.66
mt47ppi010c |  | Ud | Piscina prefabricada de poliéster, 7,90x3,60x1,40 m (volumen 43 m³), compuesta de vaso con skimmers, boquillas de impulsión, toma limpiafondos y sumidero; equipo completo de depuración y esterilización del agua en caseta prefabricada; equipo eléctrico, red de tuberías de PVC; escalera, accesorios y equipo de limpieza. | 1 | 30780.1 | 30780.1
mt01arr010b |  | t | Grava de cantera, de 20 a 30 mm de diámetro. | 35 | 39.92 | 1397.2
mt47ppi020c |  | Ud | Remate perimetral de piedra artificial para coronación de borde en piscina prefabricada de poliéster, 7,90x3,60x1,40 m, volumen 43 m³. | 1 | 1846.66 | 1846.66
|  |  |  | Subtotal materiales: |  | 35602.1
2 |  |  | Equipos
mq07gte010c |  | h | Grúa autopropulsada de brazo telescópico con una capacidad de elevación de 30 t y 27 m de altura máxima de trabajo. | 4.5 | 227.33 | 1022.99
|  |  |  | Subtotal equipos: |  | 1022.99
3 |  |  | Mano de obra
mo041 |  | h | Operario de construcción de obra civil. | 37.006 | 31.48 | 1164.95
mo087 |  | h | Oficial de construcción de obra civil. | 55.509 | 21.86 | 1213.43
|  |  |  | Subtotal mano de obra: |  | 2378.38
4 |  |  | Herramientas
|  | % | Herramientas | 2 | 39003.4 | 780.07
Coste de mantenimiento decenal: S/. 4.376,18 en los primeros 10 años. |  |  |  | Costos directos (1+2+3+4): |  | 39783.5