## Hoja 1
UPU010 | m² | Revestimiento continuo decorativo de vaso de piscina con microcemento.
Revestimiento continuo decorativo con microcemento, en vasos de piscina. CAPA BASE: microcemento monocomponente hidrófugo, color blanco neutro, en dos capas, (1,5 kg/m² cada capa) y malla de fibra de vidrio antiálcalis, de 160 g/m² de masa superficial; previa aplicación de líquido limpiador, biodegradable. CAPA DECORATIVA: microcemento monocomponente hidrófugo, acabado liso, color blanco, en dos capas, (1 kg/m² cada capa); previa aplicación de líquido limpiador, biodegradable. CAPA DE SELLADO: protector hidrófugo en base acuosa.
Código |  |  | Unidad | Descripción | Cantidad | Precio unitario | Precio parcial
1 |  |  |  | Materiales
mt28mcm010d |  |  | l | Líquido limpiador, biodegradable, para aplicar con pulverizador, para la eliminación de sales solubles y eflorescencias. | 0.4 | 14.17 | 5.67
mt28mcm030d |  |  | kg | Microcemento monocomponente hidrófugo, color blanco neutro, compuesto de cemento, agregados seleccionados y aditivos, como capa base, previo amasado con agua, para aplicar con plancha metálica. | 3 | 14.33 | 42.99
mt28mcm060f |  |  | m² | Malla de fibra de vidrio antiálcalis, de 160 g/m² de masa superficial y de 1x50 m, para armar microcementos. | 1.05 | 6.07 | 6.37
mt28mcm020dW1b |  |  | kg | Microcemento monocomponente hidrófugo, acabado liso, color blanco, compuesto de cemento, agregados seleccionados y aditivos, como capa decorativa, previo amasado con agua, para aplicar con plancha metálica. | 2 | 19.28 | 38.56
mt08aaa010a |  |  | m³ | Agua. | 0.004 | 4.68 | 0.02
mt28mcm040d |  |  | l | Protector hidrófugo en base acuosa, con efecto antimoho y prevención de eflorescencias, permeable al vapor de agua y con alta resistencia a agentes atmosféricos y a ciclos de congelamiento y deshielo, para tratamiento superficial hidrofugante, aplicado en soportes porosos con frotacho de esponja gruesa. | 0.05 | 24.23 | 1.21
[5 empty] | Subtotal materiales: |  | 94.82
2 |  |  |  | Equipos
mq08lch020a |  |  | h | Equipo de chorro de agua a presión. | 0.104 | 17.47 | 1.82
[5 empty] | Subtotal equipos: |  | 1.82
3 |  |  |  | Mano de obra
mo020 |  |  | h | Operario de construcción. | 0.863 | 31.48 | 27.17
mo113 |  |  | h | Peón de construcción. | 1.67 | 21.05 | 35.15
[5 empty] | Subtotal mano de obra: |  | 62.32
4 |  |  |  | Herramientas
|  |  | % | Herramientas | 2 | 158.96 | 3.18
Coste de mantenimiento decenal: S/. 14,59 en los primeros 10 años. |  |  |  |  | Costos directos (1+2+3+4): |  | 162.14