## Hoja 1
URC010 | Ud |  | Preinstalación de medidor de riego.
Preinstalación de medidor de riego de 3/4" DN 20 mm, colocado en gabinete prefabricado, con dos llaves de corte de esfera. El precio no incluye el medidor.
Código |  | Unidad |  | Descripción | Cantidad | Precio unitario | Precio parcial
1 |  |  |  | Materiales
mt37sve010c |  | Ud |  | Válvula de esfera de latón niquelado para roscar de 3/4". | 2 | 26.91 | 53.82
mt37sgl010b |  | Ud |  | Grifo de purga de 20 mm. | 1 | 22.26 | 22.26
mt37svr010b |  | Ud |  | Válvula de retención de latón para roscar de 3/4". | 1 | 24.06 | 24.06
mt37cir010a |  | Ud |  | Gabinete de fibra de vidrio de 40x27x13 cm para alojar medidor individual de agua de 13 a 20 mm, provisto de cerradura especial de cuadradillo. | 1 | 167.45 | 167.45
mt37www010 |  | Ud |  | Material auxiliar para instalaciones sanitarias. | 1 | 5.16 | 5.16
[5 empty] | Subtotal materiales: |  | 272.75
2 |  |  |  | Mano de obra
mo008 |  | h |  | Operario plomero. | 1.086 | 32.15 | 34.91
mo107 |  | h |  | Oficial plomero. | 0.543 | 21.68 | 11.77
[5 empty] | Subtotal mano de obra: |  | 46.68
3 |  |  |  | Herramientas
|  | % |  | Herramientas | 4 | 319.43 | 12.78
Coste de mantenimiento decenal: S/. 36,54 en los primeros 10 años. |  |  |  |  | Costos directos (1+2+3): |  | 332.21