## Hoja 1
URC010 | Ud |  | Preinstalación de medidor de riego.
Preinstalación de medidor de riego de 1" DN 25 mm, colocado en gabinete prefabricado, con dos llaves de corte de esfera. El precio no incluye el medidor.
Código |  | Unidad |  | Descripción | Cantidad | Precio unitario | Precio parcial
1 |  |  |  | Materiales
mt37sve010d |  | Ud |  | Válvula de esfera de latón niquelado para roscar de 1". | 2 | 44.79 | 89.58
mt37sgl010c |  | Ud |  | Grifo de purga de 25 mm. | 1 | 24.47 | 24.47
mt37svr010c |  | Ud |  | Válvula de retención de latón para roscar de 1". | 1 | 29.78 | 29.78
mt37cir010b |  | Ud |  | Gabinete de fibra de vidrio de 65x50x20 cm para alojar medidor individual de agua de 25 a 40 mm, provisto de cerradura especial de cuadradillo. | 1 | 326.68 | 326.68
mt37www010 |  | Ud |  | Material auxiliar para instalaciones sanitarias. | 1 | 5.16 | 5.16
[5 empty] | Subtotal materiales: |  | 475.67
2 |  |  |  | Mano de obra
mo008 |  | h |  | Operario plomero. | 1.184 | 32.15 | 38.07
mo107 |  | h |  | Oficial plomero. | 0.592 | 21.68 | 12.83
[5 empty] | Subtotal mano de obra: |  | 50.9
3 |  |  |  | Herramientas
|  | % |  | Herramientas | 4 | 526.57 | 21.06
Coste de mantenimiento decenal: S/. 60,24 en los primeros 10 años. |  |  |  |  | Costos directos (1+2+3): |  | 547.63