## Hoja 1
URC010 | Ud |  | Preinstalación de medidor de riego.
Preinstalación de medidor de riego de 2 1/2" DN 65 mm, colocado en gabinete prefabricado, con dos llaves de corte de esfera. El precio no incluye el medidor.
Código |  | Unidad |  | Descripción | Cantidad | Precio unitario | Precio parcial
1 |  |  |  | Materiales
mt37sve010h |  | Ud |  | Válvula de esfera de latón niquelado para roscar de 2 1/2". | 2 | 305.27 | 610.54
mt37sgl010c |  | Ud |  | Grifo de purga de 25 mm. | 1 | 24.47 | 24.47
mt37svr010g |  | Ud |  | Válvula de retención de latón para roscar de 2 1/2". | 1 | 199.66 | 199.66
mt37cir010c |  | Ud |  | Gabinete de fibra de vidrio de 85x60x30 cm para alojar medidor individual de agua de 50 a 65 mm, provisto de cerradura especial de cuadradillo. | 1 | 470.66 | 470.66
mt37www010 |  | Ud |  | Material auxiliar para instalaciones sanitarias. | 1 | 5.16 | 5.16
[5 empty] | Subtotal materiales: |  | 1310.49
2 |  |  |  | Mano de obra
mo008 |  | h |  | Operario plomero. | 1.727 | 32.15 | 55.52
mo107 |  | h |  | Oficial plomero. | 0.863 | 21.68 | 18.71
[5 empty] | Subtotal mano de obra: |  | 74.23
3 |  |  |  | Herramientas
|  | % |  | Herramientas | 4 | 1384.72 | 55.39
Coste de mantenimiento decenal: S/. 158,41 en los primeros 10 años. |  |  |  |  | Costos directos (1+2+3): |  | 1440.11