## Hoja 1
URC010 | Ud |  | Preinstalación de medidor de riego.
Preinstalación de medidor de riego de 1 1/2" DN 40 mm, colocado en gabinete prefabricado, con dos llaves de corte de compuerta. El precio no incluye el medidor.
Código |  | Unidad |  | Descripción | Cantidad | Precio unitario | Precio parcial
1 |  |  |  | Materiales
mt37svc010l |  | Ud |  | Válvula de compuerta de latón fundido, para roscar, de 1 1/2". | 2 | 71.31 | 142.62
mt37sgl010c |  | Ud |  | Grifo de purga de 25 mm. | 1 | 24.47 | 24.47
mt37svr010e |  | Ud |  | Válvula de retención de latón para roscar de 1 1/2". | 1 | 65.85 | 65.85
mt37cir010b |  | Ud |  | Gabinete de fibra de vidrio de 65x50x20 cm para alojar medidor individual de agua de 25 a 40 mm, provisto de cerradura especial de cuadradillo. | 1 | 326.68 | 326.68
mt37www010 |  | Ud |  | Material auxiliar para instalaciones sanitarias. | 1 | 5.16 | 5.16
[5 empty] | Subtotal materiales: |  | 564.78
2 |  |  |  | Mano de obra
mo008 |  | h |  | Operario plomero. | 1.382 | 32.15 | 44.43
mo107 |  | h |  | Oficial plomero. | 0.691 | 21.68 | 14.98
[5 empty] | Subtotal mano de obra: |  | 59.41
3 |  |  |  | Herramientas
|  | % |  | Herramientas | 4 | 624.19 | 24.97
Coste de mantenimiento decenal: S/. 71,41 en los primeros 10 años. |  |  |  |  | Costos directos (1+2+3): |  | 649.16