## Hoja 1
URC010 | Ud | Preinstalación de medidor de riego.
Preinstalación de medidor de riego de 1 1/2" DN 40 mm, colocado en hornacina, con dos llaves de corte de esfera. El precio no incluye el medidor.
Código |  | Unidad | Descripción | Cantidad | Precio unitario | Precio parcial
1 |  |  | Materiales
mt37sve010f |  | Ud | Válvula de esfera de latón niquelado para roscar de 1 1/2". | 2 | 102.19 | 204.38
mt37sgl010c |  | Ud | Grifo de purga de 25 mm. | 1 | 24.47 | 24.47
mt37svr010e |  | Ud | Válvula de retención de latón para roscar de 1 1/2". | 1 | 65.85 | 65.85
mt37aar010b |  | Ud | Marco y tapa de fundición dúctil de 40x40 cm, según Compañía Suministradora. | 1 | 102.27 | 102.27
mt37www010 |  | Ud | Material auxiliar para instalaciones sanitarias. | 1 | 5.16 | 5.16
|  |  |  | Subtotal materiales: |  | 402.13
2 |  |  | Mano de obra
mo008 |  | h | Operario plomero. | 1.382 | 32.15 | 44.43
mo107 |  | h | Oficial plomero. | 0.691 | 21.68 | 14.98
|  |  |  | Subtotal mano de obra: |  | 59.41
3 |  |  | Herramientas
|  | % | Herramientas | 4 | 461.54 | 18.46
Coste de mantenimiento decenal: S/. 52,80 en los primeros 10 años. |  |  |  | Costos directos (1+2+3): |  | 480