## Hoja 1
UXB010 | m | Sardinel para jardín.
Sardinel de piedra natural, 40x20x15 cm, para jardín, sobre base de concreto simple.
Código |  |  | Unidad | Descripción | Cantidad | Precio unitario | Precio parcial
1 |  |  |  | Materiales
mt10hmf055akc |  |  | m³ | Concreto simple f'c=210 kg/cm² (21 MPa), no expuesto a ciclos de congelamiento y deshielo, exposición a sulfatos insignificante, sin requerimiento de permeabilidad, no expuesto a cloruros, tamaño máximo del agregado 19 mm, consistencia plástica, premezclado en planta, según el Reglamento Nacional de Edificaciones NTE E.060. | 0.042 | 234.46 | 9.85
mt18jbp010b |  |  | Ud | Sardinel de piedra natural, 40x20x15 cm, para jardín, con cara superior redondeada o achaflanada. | 2.625 | 25.04 | 65.73
mt08aaa010a |  |  | m³ | Agua. | 0.006 | 4.68 | 0.03
mt01arg005a |  |  | t | Arena de cantera, para mortero preparado en obra. | 0.008 | 62.49 | 0.5
mt08cem000b |  |  | kg | Cemento gris en sacos. | 1.25 | 0.47 | 0.59
[5 empty] | Subtotal materiales: |  | 76.7
2 |  |  |  | Equipos
mq06hor010 |  |  | h | Mezcladora de concreto eléctrica con una capacidad de amasado de 160 l. | 0.005 | 10.45 | 0.05
[5 empty] | Subtotal equipos: |  | 0.05
3 |  |  |  | Mano de obra
mo041 |  |  | h | Operario de construcción de obra civil. | 0.247 | 31.48 | 7.78
mo087 |  |  | h | Oficial de construcción de obra civil. | 0.296 | 21.86 | 6.47
[5 empty] | Subtotal mano de obra: |  | 14.25
4 |  |  |  | Herramientas
|  |  | % | Herramientas | 2 | 91 | 1.82
Coste de mantenimiento decenal: S/. 8,35 en los primeros 10 años. |  |  |  |  | Costos directos (1+2+3+4): |  | 92.82