## Hoja 1
UXM010 | m² |  | Tarima de madera para exterior.
Tarima para exterior, formada por tablas de madera maciza, de elondo, de 28x145x800/2800 mm, fijadas mediante el sistema de fijación vista, sobre rastreles de madera de pino, de 65x38 mm, con clase de uso 4, separados 50 cm entre sí y fijados a el falso piso de concreto con tarugos expansivos metálicos y tirafondos; cepillado y posterior aplicación de dos manos de lasur al agua de secado rápido para interior y exterior, para suelos, color Pino, acabado satinado rendimiento: 0,083 l/m² cada mano como tratamiento protector y decorativo. Incluso tirafondos para sujeción de las tablas a los rastreles y piezas especiales. El precio no incluye el falso piso de concreto.
Código |  | Unidad |  | Descripción | Cantidad | Precio unitario | Precio parcial
1 |  |  |  | Materiales
mt18mva015e |  | m |  | Rastrel de 65x38 mm de sección, de madera de pino pinaster (Pinus pinaster), tratada en autoclave, con clase de uso 4, acabado cepillado, con humedad inferior al 20%. | 2.1 | 12.01 | 25.22
mt18mta030ee |  | m² |  | Tablas de madera maciza, de elondo, de 28x145x800/2800 mm, sin tratar, para cepillado y aplicación de un tratamiento protector y decorativo en obra; con accesorios de montaje. Y | 1.05 | 210.01 | 220.51
mt18mva090 |  | Ud |  | Tirafondo latonado, para madera, de cabeza avellanada hexagonal, para llave Allen. | 28 | 0.84 | 23.52
mt18mva085a |  | Ud |  | Tarugo expansivo metálico y tirafondo, para fijación de elementos de madera sobre soporte base de concreto. | 4 | 4.42 | 17.68
mt27lsa020a |  | l |  | Lasur al agua de secado rápido para interior y exterior, para suelos, color Pino, acabado satinado, a base de resinas acrílicas híbridas y copolímeros de poliuretano, con un agente biocida, contra hongos de mancha azul y moho, con resistencia a la intemperie, para aplicar con brocha, rodillo o pistola sobre veredas de madera, como tratamiento protector y decorativo. | 0.166 | 92.36 | 15.33
[5 empty] | Subtotal materiales: |  | 302.26
2 |  |  |  | Mano de obra
mo025 |  | h |  | Operario instalador de pisos de madera. | 0.617 | 31.48 | 19.42
mo063 |  | h |  | Oficial instalador de pisos de madera. | 0.617 | 21.86 | 13.49
mo038 |  | h |  | Operario pintor. | 0.37 | 31.48 | 11.65
mo076 |  | h |  | Oficial pintor. | 0.062 | 21.86 | 1.36
[5 empty] | Subtotal mano de obra: |  | 45.92
3 |  |  |  | Herramientas
|  | % |  | Herramientas | 2 | 348.18 | 6.96
Coste de mantenimiento decenal: S/. 159,81 en los primeros 10 años. |  |  |  |  | Costos directos (1+2+3): |  | 355.14