## Hoja 1
XAY010 | Ud |  | Ensayo de yeso o escayola.
Ensayo sobre una muestra de yeso o escayola, con determinación de: finura de molido y trabajabilidad (tiempos de fraguado), análisis químico, análisis de fases, humedad, absorción de agua, índice de pureza.
Código |  | Unidad |  | Descripción | Cantidad | Precio unitario | Precio parcial
1 |  |  |  | Materiales
mt49des010 |  | Ud |  | Repercusión de desplazamiento a obra para la toma de muestras. | 1 | 2.36 | 2.36
mt49yga020 |  | Ud |  | Toma en obra de muestras de yesos o escayolas, cuyo peso no exceda de 50 kg. | 1 | 102.45 | 102.45
mt49yga040 |  | Ud |  | Ensayo para determinar la finura de molido y trabajabilidad (tiempos de fraguado) de una muestra de yeso o escayola de construcción. | 1 | 338.52 | 338.52
mt49yga050 |  | Ud |  | Análisis químico de yesos o escayolas de construcción. | 1 | 657.83 | 657.83
mt49yga060 |  | Ud |  | Análisis de fases de yesos o escayolas de construcción, según ASTM C471M. | 1 | 327.16 | 327.16
mt49yga090 |  | Ud |  | Ensayo para determinar la humedad de una muestra de yeso o escayola fraguada, mediante secado en estufa a 105°C. | 1 | 25.78 | 25.78
mt49yga100 |  | Ud |  | Ensayo para determinar la absorción de una muestra de yeso o escayola fraguada mediante saturación y secado a 105°C, la densidad aparente y la densidad saturada. | 1 | 128.59 | 128.59
mt49yga120 |  | Ud |  | Ensayo para determinar el índice de pureza de una muestra de yeso o escayola, incluyendo las determinaciones de agua combinada y trióxido de azufre. | 1 | 409.19 | 409.19
mt49yga030 |  | Ud |  | Informe de resultados de los ensayos realizados sobre una muestra de yeso o escayola. | 1 | 307.35 | 307.35
[5 empty] | Subtotal materiales: |  | 2299.23
2 |  |  |  | Herramientas
|  | % |  | Herramientas | 2 | 2299.23 | 45.98
[5 empty] | Costos directos (1+2): |  | 2345.21