## Hoja 1
XEI080 | Ud |  | Ensayo físico-químico de probetas de concreto endurecido.
Ensayo físico-químico sobre probetas de concreto endurecido, con determinación de: porosidad, densidad real y densidad aparente; profundidad de carbonatación; contenido de cloruros; contenido de cemento, composición ponderal y relación agua/cemento; desgaste por rozamiento sobre dos probetas cilíndricas.
Código |  | Unidad |  | Descripción | Cantidad | Precio unitario | Precio parcial
1 |  |  |  | Materiales
mt49des010 |  | Ud |  | Repercusión de desplazamiento a obra para la toma de muestras. | 1 | 2.36 | 2.36
mt49hoe020 |  | Ud |  | Toma en obra de muestras de concreto endurecido, cuyo peso no exceda de 50 kg. | 1 | 102.45 | 102.45
mt49hoe040 |  | Ud |  | Ensayo para determinar la porosidad y densidad real y aparente de una muestra de concreto endurecido. | 1 | 220.45 | 220.45
mt49hoe060 |  | Ud |  | Ensayo para determinar la profundidad de carbonatación de una muestra de concreto endurecido. | 1 | 99.47 | 99.47
mt49hoe070 |  | Ud |  | Ensayo para determinar el contenido de cloruros de una muestra de concreto endurecido. | 1 | 457.12 | 457.12
mt49hoe090 |  | Ud |  | Ensayo para determinar el contenido de cemento de una muestra de concreto endurecido, determinando la composición ponderal y la relación agua/cemento. | 1 | 1189.85 | 1189.85
mt49hoe100 |  | Ud |  | Ensayo para determinar el desgaste por rozamiento sobre dos probetas cilíndricas de concreto endurecido. | 1 | 819 | 819
[5 empty] | Subtotal materiales: |  | 2890.7
2 |  |  |  | Herramientas
|  | % |  | Herramientas | 2 | 2890.7 | 57.81
[5 empty] | Costos directos (1+2): |  | 2948.51