## Hoja 1
XEI090 | Ud |  | Extracción y ensayo a compresión de probetas testigo.
Ensayo sobre probeta testigo de concreto endurecido de 150 mm de diámetro y 300 mm de longitud, previamente extraídas mediante sonda rotativa de cimentación.
Código |  | Unidad |  | Descripción | Cantidad | Precio unitario | Precio parcial
1 |  |  |  | Materiales
mt49des010 |  | Ud |  | Repercusión de desplazamiento a obra para la toma de muestras. | 1 | 2.36 | 2.36
mt49hoc030f |  | Ud |  | Extracción de testigo de concreto endurecido de 150 mm de diámetro y 300 mm de longitud mediante sonda rotativa, tallado, refrentado y ensayo para determinar la resistencia a compresión, sin incluir cala ni reposición de revestimientos o recubrimientos. | 1 | 769.31 | 769.31
mt49hoc040x |  | Ud |  | Relleno de taladros con mortero hidráulico expansivo autonivelante, de 150 mm de diámetro, en cimentaciones. | 1 | 112.05 | 112.05
[5 empty] | Subtotal materiales: |  | 883.72
2 |  |  |  | Herramientas
|  | % |  | Herramientas | 2 | 883.72 | 17.67
[5 empty] | Costos directos (1+2): |  | 901.39