## Hoja 1
XMS020 | Ud |  | Ensayo no destructivo de soldaduras en estructuras metálicas.
Ensayo no destructivo sobre una unión soldada, mediante partículas magnéticas, líquidos penetrantes, ultrasonidos, radiografía con película de 10x24 cm.
Código |  | Unidad |  | Descripción | Cantidad | Precio unitario | Precio parcial
1 |  |  |  | Materiales
mt49sld050 |  | Ud |  | Ensayo no destructivo sobre una unión soldada, mediante partículas magnéticas, según ISO 17638, incluso desplazamiento a obra e informe de resultados. | 1 | 113.27 | 113.27
mt49sld030 |  | Ud |  | Ensayo no destructivo sobre una unión soldada, mediante líquidos penetrantes, incluso desplazamiento a obra e informe de resultados. | 1 | 79.99 | 79.99
mt49sld040 |  | Ud |  | Ensayo no destructivo sobre una unión soldada, mediante ultrasonidos, incluso desplazamiento a obra e informe de resultados. | 1 | 113.27 | 113.27
mt49sld020a |  | Ud |  | Ensayo no destructivo sobre una unión soldada, mediante radiografía con película de 10x24 cm, incluso desplazamiento a obra e informe de resultados. | 1 | 157.68 | 157.68
[5 empty] | Subtotal materiales: |  | 464.21
2 |  |  |  | Herramientas
|  | % |  | Herramientas | 2 | 464.21 | 9.28
[5 empty] | Costos directos (1+2): |  | 473.49