## Hoja 1
YID020 | Ud | Sistema de sujeción y retención.
Sistema de sujeción y retención compuesto por un conector básico (clase B) que permite ensamblar el sistema con un dispositivo de anclaje, amortizable en 4 usos; una cuerda de fibra de longitud fija como elemento de amarre, amortizable en 4 usos; un absorbedor de energía encargado de disipar la energía cinética desarrollada durante una caída desde una altura determinada, amortizable en 4 usos y un arnés de asiento constituido por bandas, herrería y hebillas que, formando un cinturón con un punto de enganche bajo, unido a sendos soportes que rodean a cada pierna, permiten sostener el cuerpo de una persona consciente en posición sentada, amortizable en 4 usos. El precio no incluye el dispositivo de anclaje para ensamblar el sistema anticaídas.
Código |  | Unidad | Descripción | Cantidad | Precio unitario | Precio parcial
1 |  |  | Materiales
mt50epd010d |  | Ud | Conector básico (clase B), EPI de categoría III, cumpliendo todos los requisitos de seguridad. | 0.25 | 67.56 | 16.89
mt50epd012ad |  | Ud | Cuerda de fibra como elemento de amarre, de longitud fija, EPI de categoría III, cumpliendo todos los requisitos de seguridad. | 0.25 | 285.97 | 71.49
mt50epd013d |  | Ud | Absorbedor de energía, EPI de categoría III, cumpliendo todos los requisitos de seguridad. | 0.25 | 408.12 | 102.03
mt50epd015d |  | Ud | Arnés de asiento, EPI de categoría III, cumpliendo todos los requisitos de seguridad. | 0.25 | 413.01 | 103.25
|  |  |  | Subtotal materiales: |  | 293.66
2 |  |  | Herramientas
|  | % | Herramientas | 2 | 293.66 | 5.87
|  |  |  | Costos directos (1+2): |  | 299.53