## Hoja 1
YSM030 |  |  | Ud | Balizamiento y señalización de zona protegida de peatones contra el tráfico rodado.
Balizamiento y señalización de zona protegida de peatones contra el tráfico rodado, compuesto por 5 vallas trasladables de 3,50x2,00 m, formadas por panel de malla electrosoldada de 200x100 mm de paso de malla y postes verticales de 40 mm de diámetro, acabado galvanizado, colocados sobre bases prefabricadas de concreto, con malla de ocultación colocada sobre la valla, 1 señal provisional de obra de plancha de acero galvanizado, de peligro, triangular, L=70 cm, con retrorreflectancia nivel 1 (E.G.), con caballete portátil de acero galvanizado, 1 señal provisional de obra de plancha de acero galvanizado, de reglamentación y prioridad, circular, Ø=60 cm, con retrorreflectancia nivel 1 (E.G.), con caballete portátil de acero galvanizado, y 6 balizas luminosas intermitentes para señalización, de color ámbar, con lámpara Led. Amortizables las vallas en 5 usos, las bases en 5 usos, la señal triangular en 5 usos y el caballete en 5 usos, la señal circular en 5 usos y el caballete en 5 usos, y las balizas en 10 usos.
Descompuesto | Ud | Descomposición |  |  | Rend. | p.s. | Precio partida
mt50spv020 | Ud | Valla trasladable de 3,50x2,00 m, formada por panel de malla electrosoldada con pliegues de refuerzo, de 200x100 mm de paso de malla, con alambres horizontales de 5 mm de diámetro y verticales de 4 mm de diámetro, soldados en los extremos a postes verticales de 40 mm de diámetro, acabado galvanizado, para delimitación provisional de zona de obras, incluso argollas para unión de postes. |  |  | 1 | 86.22 | 86.22
mt50spv025 | Ud | Base prefabricada de concreto, de 65x24x12 cm, con 8 orificios, reforzada con varillas de acero, para soporte de valla trasladable. |  |  | 1.2 | 13.46 | 16.15
mt50spr050 | m² | Malla tupida de polietileno de alta densidad, con tratamiento ultravioleta, color verde, 60% de porcentaje de cortaviento, con orificios cada 20 cm en todo el perímetro para su inserción en los módulos de los andamios. |  |  | 35 | 1.22 | 42.7
mt50les010ba | Ud | Señal provisional de obra de plancha de acero galvanizado, de peligro, triangular, L=70 cm, con retrorreflectancia nivel 1 (E.G.). |  |  | 0.2 | 90.65 | 18.13
mt50les050a | Ud | Caballete portátil de acero galvanizado, para señal provisional de obra. |  |  | 0.2 | 22.15 | 4.43
mt50les010ja | Ud | Señal provisional de obra de plancha de acero galvanizado, de reglamentación y prioridad, circular, Ø=60 cm, con retrorreflectancia nivel 1 (E.G.). |  |  | 0.2 | 93.63 | 18.73
mt50les050a | Ud | Caballete portátil de acero galvanizado, para señal provisional de obra. |  |  | 0.2 | 22.15 | 4.43
mt50bal040b | Ud | Baliza luminosa intermitente para señalización, de color ámbar, con lámpara Led y enganche metálico para soporte. |  |  | 0.6 | 49.07 | 29.44
mt50bal041a | Ud | Pila de 6V tipo 4R25 estándar. |  |  | 12 | 12.62 | 151.44
mo018 | h | Operario de construcción. |  |  | 2.086 | 14.33 | 29.89
mo104 | h | Peón de construcción. |  |  | 5.245 | 11.14 | 58.43
| % | Medios auxiliares |  |  | 2 | 459.99 | 9.2
| % | Costes indirectos |  |  | 3 | 469.19 | 14.08
[6 empty] | Total: | 483.27