## Hoja 1
IOR064 | m² |  | Protección pasiva contra incendios de elemento estructural, con mortero proyectado. Sistema "PLACO".
Sistema de protección pasiva contra incendios de viga de acero HEA 100, protegida en 3 caras, sistema "PLACO", mediante proyección neumática de mortero Igniver, compuesto por una base de yeso, vermiculita y aditivos especiales, reacción al fuego clase A1, hasta formar un espesor mínimo de 10 mm y conseguir una resistencia al fuego de 15 minutos.
Código |  | Unidad |  | Descripción | Cantidad | Precio unitario | Precio parcial
1 |  |  |  | Materiales
mt09mip010a |  | kg |  | Mortero Igniver "PLACO", compuesto por una base de yeso, vermiculita y aditivos especiales, reacción al fuego clase A1, para protección pasiva contra el fuego mediante proyección. | 7 | 1.92 | 13.44
[5 empty] | Subtotal materiales: |  | 13.44
2 |  |  |  | Equipos
mq06pym010 |  | h |  | Mezcladora-bombeadora para morteros y yesos proyectados, de 3 m³/h. | 0.184 | 25.8 | 4.75
[5 empty] | Subtotal equipos: |  | 4.75
3 |  |  |  | Mano de obra
mo030 |  | h |  | Operario aplicador de productos aislantes. | 0.212 | 31.48 | 6.67
mo068 |  | h |  | Oficial aplicador de productos aislantes. | 0.212 | 21.86 | 4.63
[5 empty] | Subtotal mano de obra: |  | 11.3
4 |  |  |  | Herramientas
|  | % |  | Herramientas | 2 | 29.49 | 0.59
Coste de mantenimiento decenal: S/. 6,92 en los primeros 10 años. |  |  |  |  | Costos directos (1+2+3+4): |  | 30.08