## Hoja 1
IFM005 | m | Tubería para parante, colocada superficialmente.
Tubería para parante de plomería, colocada superficialmente y fijada al paramento, formada por tubo de polietileno reticulado (PE-Xa), serie 5, de 20 mm de diámetro exterior, PN=6 atm y 1,9 mm de espesor, suministrado en rollos. Incluso material auxiliar para montaje y sujeción a la obra, accesorios y piezas especiales.
Código |  | Unidad | Descripción | Cantidad | Precio unitario | Precio parcial
1 |  |  | Materiales
mt37tpu400b |  | Ud | Material auxiliar para montaje y sujeción a la obra de las tuberías de polietileno reticulado (PE-Xa), serie 5, de 20 mm de diámetro exterior. | 1 | 0.59 | 0.59
mt37tpu010bd |  | m | Tubo de polietileno reticulado (PE-Xa), serie 5, de 20 mm de diámetro exterior, PN=6 atm y 1,9 mm de espesor, suministrado en rollos, según ISO 15875-2, con el precio incrementado el 15% en concepto de accesorios y piezas especiales. | 1 | 13.4 | 13.4
|  |  |  | Subtotal materiales: |  | 13.99
2 |  |  | Mano de obra
mo008 |  | h | Operario plomero. | 0.049 | 32.35 | 1.59
mo107 |  | h | Oficial plomero. | 0.049 | 21.82 | 1.07
|  |  |  | Subtotal mano de obra: |  | 2.66
3 |  |  | Herramientas
|  | % | Herramientas | 2 | 16.65 | 0.33
Coste de mantenimiento decenal: S/. 0,59 en los primeros 10 años. |  |  |  | Costos directos (1+2+3): |  | 16.98