## Hoja 1
SMA050 | Ud |  | Colgador para baño.
Colgador para baño, simple, modelo Simple Inox 88052 "PRESTO EQUIP", de acero inoxidable AISI 304, acabado satinado. Fijación al soporte con las sujeciones suministradas por el fabricante.
Código |  | Unidad |  | Descripción | Cantidad | Precio unitario | Precio parcial
1 |  |  |  | Materiales
mt31abp070zf |  | Ud |  | Colgador para baño, simple, modelo Simple Inox 88052 "PRESTO EQUIP", de acero inoxidable AISI 304, acabado satinado. | 1 | 117.87 | 117.87
[5 empty] | Subtotal materiales: |  | 117.87
2 |  |  |  | Mano de obra
mo107 |  | h |  | Oficial plomero. | 0.279 | 22.77 | 6.35
[5 empty] | Subtotal mano de obra: |  | 6.35
3 |  |  |  | Herramientas
|  | % |  | Herramientas | 2 | 124.22 | 2.48
Coste de mantenimiento decenal: S/. 224,26 en los primeros 10 años. |  |  |  |  | Costos directos (1+2+3): |  | 126.7