## Hoja 1
IFW080 | Ud | Válvula mezcladora.
Válvula mezcladora para regulación de la temperatura, de latón niquelado, modelo Presto 920 (99200) "PRESTO IBÉRICA", caudal medio de 45 l/min a 3 bar de presión, presión máxima de trabajo de 6 bar, con mando de regulación de la temperatura entre 30°C y 60°C, entradas y salida roscadas hembra de 3/4" de diámetro. Instalación en superficie.
Código |  | Unidad | Descripción | Cantidad | Precio unitario | Precio parcial
1 |  |  | Materiales
mt37avp020n |  | Ud | Válvula mezcladora para regulación de la temperatura, de latón niquelado, modelo Presto 920 (99200) "PRESTO IBÉRICA", caudal medio de 45 l/min a 3 bar de presión, presión máxima de trabajo de 6 bar, con mando de regulación de la temperatura entre 30°C y 60°C, entradas y salida roscadas hembra de 3/4" de diámetro, para instalar en superficie. | 1 | 347.74 | 347.74
mt37www010 |  | Ud | Material auxiliar para instalaciones sanitarias. | 1 | 5.18 | 5.18
|  |  |  | Subtotal materiales: |  | 352.92
2 |  |  | Mano de obra
mo008 |  | h | Operario plomero. | 0.247 | 32.35 | 7.99
mo107 |  | h | Oficial plomero. | 0.247 | 21.82 | 5.39
|  |  |  | Subtotal mano de obra: |  | 13.38
3 |  |  | Herramientas
|  | % | Herramientas | 2 | 366.3 | 7.33
Coste de mantenimiento decenal: S/. 63,52 en los primeros 10 años. |  |  |  | Costos directos (1+2+3): |  | 373.63