## Hoja 1
SMH010 | Ud |  | Papelera higiénica.
Papelera higiénica, modelo Resort 88088 "PRESTO EQUIP", de 3 litros de capacidad, de acero inoxidable AISI 430, con pedal de apertura de tapa, de 270 mm de altura y 170 mm de diámetro.
Código |  | Unidad |  | Descripción | Cantidad | Precio unitario | Precio parcial
1 |  |  |  | Materiales
mt31abp100d |  | Ud |  | Papelera higiénica, modelo Resort 88088 "PRESTO EQUIP", de 3 litros de capacidad, de acero inoxidable AISI 430, con pedal de apertura de tapa, de 270 mm de altura y 170 mm de diámetro. | 1 | 226.5 | 226.5
[5 empty] | Subtotal materiales: |  | 226.5
2 |  |  |  | Mano de obra
mo107 |  | h |  | Oficial plomero. | 0.07 | 21.82 | 1.53
[5 empty] | Subtotal mano de obra: |  | 1.53
3 |  |  |  | Herramientas
|  | % |  | Herramientas | 2 | 228.03 | 4.56
Coste de mantenimiento decenal: S/. 437,27 en los primeros 10 años. |  |  |  |  | Costos directos (1+2+3): |  | 232.59