## Hoja 1
SMJ020 | Ud |  | Ducha de emergencia.
Ducha de emergencia de techo, modelo Techo 85753 "PRESTO EQUIP", para instalación con tubería empotrada, con estructura de tubo de latón pintado con poliéster y rociador de caucho EPDM, accionada mediante tirante rígido con empuñadura triangular.
Código |  | Unidad |  | Descripción | Cantidad | Precio unitario | Precio parcial
1 |  |  |  | Materiales
mt30emp020m |  | Ud |  | Ducha de emergencia de techo, modelo Techo 85753 "PRESTO EQUIP", para instalación con tubería empotrada, con estructura de tubo de latón pintado con poliéster y rociador de caucho EPDM, accionada mediante tirante rígido con empuñadura triangular, conexión macho para la entrada de agua de 1/2", presión mínima de suministro 1 bar, caudal de agua 112 litros/minuto. | 1 | 3664.12 | 3664.12
mt37sve010b |  | Ud |  | Válvula de esfera de latón niquelado para roscar de 1/2". | 1 | 18.29 | 18.29
mt30www010 |  | Ud |  | Material auxiliar para instalación de aparato sanitario. | 1 | 8.71 | 8.71
[5 empty] | Subtotal materiales: |  | 3691.12
2 |  |  |  | Mano de obra
mo107 |  | h |  | Oficial plomero. | 0.14 | 21.82 | 3.05
[5 empty] | Subtotal mano de obra: |  | 3.05
3 |  |  |  | Herramientas
|  | % |  | Herramientas | 2 | 3694.17 | 73.88
Coste de mantenimiento decenal: S/. 2.580,74 en los primeros 10 años. |  |  |  |  | Costos directos (1+2+3): |  | 3768.05