## Hoja 1
0BC005 | Ud | Calicata en el terreno.
Apertura y cierre de calicata a cielo abierto, de 1x1 m y 1 m de profundidad, para inspección del terreno, realizada con medios mecánicos en suelo de arcilla semidura.
Código |  |  | Unidad | Descripción | Cantidad | Precio unitario | Precio parcial
1 |  |  |  | Equipos
mq01exn020b |  |  | h | Retroexcavadora hidráulica sobre neumáticos, de 115 kW. | 0.473 | 164.69 | 77.9
[5 empty] | Subtotal equipos: |  | 77.9
2 |  |  |  | Mano de obra
mo113 |  |  | h | Peón de construcción. | 0.458 | 21.97 | 10.06
[5 empty] | Subtotal mano de obra: |  | 10.06
3 |  |  |  | Herramientas
|  |  | % | Herramientas | 2 | 87.96 | 1.76
[5 empty] | Costos directos (1+2+3): |  | 89.72