## Hoja 1
0CI010 | Ud | Protección de ascensor.
Protección de ascensor con tablero de madera, plástico y cinta adhesiva, cubriendo suelo y paramentos en toda su altura, durante los trabajos de rehabilitación o reforma, y posterior retirada de la protección.
Código |  |  | Unidad | Descripción | Cantidad | Precio unitario | Precio parcial
1 |  |  |  | Materiales
mt08eft010a |  |  | m² | Tablero aglomerado hidrófugo, de 19 mm de espesor. | 6 | 35.89 | 215.34
mt32war020 |  |  | m² | Lámina de polietileno transparente, de 0,2 mm de espesor. | 6 | 0.61 | 3.66
mt32war030 |  |  | m | Cinta plástica autoadhesiva. | 15 | 0.14 | 2.1
[5 empty] | Subtotal materiales: |  | 221.1
2 |  |  |  | Mano de obra
mo112 |  |  | h | Peón especializado de construcción. | 2.878 | 21.39 | 61.56
[5 empty] | Subtotal mano de obra: |  | 61.56
3 |  |  |  | Herramientas
|  |  | % | Herramientas | 2 | 282.66 | 5.65
[5 empty] | Costos directos (1+2+3): |  | 288.31