## Hoja 1
0CQ010 | m² |  | Protección provisional del techo frente a la lluvia.
Protección provisional del techo del edificio frente a la lluvia, con tablones y lona impermeable, y posterior retirada de la protección.
Código |  | Unidad |  | Descripción | Cantidad | Precio unitario | Precio parcial
1 |  |  |  | Materiales
mt50spa052b |  | m |  | Tablón de madera de pino, de 20x7,2 cm. | 0.045 | 19.73 | 0.89
mt32war060 |  | m² |  | Lona impermeable de protección, de polietileno, con malla de refuerzo y cuerda perimetral de poliamida para el ajuste de la lona. | 0.23 | 16.2 | 3.73
[5 empty] | Subtotal materiales: |  | 4.62
2 |  |  |  | Mano de obra
mo113 |  | h |  | Peón de construcción. | 0.676 | 21.05 | 14.23
[5 empty] | Subtotal mano de obra: |  | 14.23
3 |  |  |  | Herramientas
|  | % |  | Herramientas | 2 | 18.85 | 0.38
[5 empty] | Costos directos (1+2+3): |  | 19.23