## Hoja 1
0EH010 | Ud |  | Ensayo destructivo: extracción de probeta testigo.
Extracción de probeta testigo de concreto en muro de 75 mm de diámetro y 150 mm de longitud, mediante sonda rotativa, corte, curado, refrentado y ensayo a compresión.
Código |  | Unidad |  | Descripción | Cantidad | Precio unitario | Precio parcial
1 |  |  |  | Materiales
mt49hoc030c |  | Ud |  | Extracción de testigo de concreto endurecido de 75 mm de diámetro y 150 mm de longitud mediante sonda rotativa, tallado, refrentado y ensayo para determinar la resistencia a compresión, sin incluir cala ni reposición de revestimientos o recubrimientos. | 1 | 414.6 | 414.6
mt49hoc040o |  | Ud |  | Relleno de taladros con mortero epoxi, de 75 mm de diámetro, en muros. | 1 | 68.31 | 68.31
[5 empty] | Subtotal materiales: |  | 482.91
2 |  |  |  | Herramientas
|  | % |  | Herramientas | 2 | 482.91 | 9.66
[5 empty] | Costos directos (1+2): |  | 492.57