## Hoja 1
0EH010 | Ud |  | Ensayo destructivo: extracción de probeta testigo.
Extracción de probeta testigo de concreto en cimentación de 50 mm de diámetro y 100 mm de longitud, mediante sonda rotativa, corte, curado, refrentado y ensayo a compresión.
Código |  | Unidad |  | Descripción | Cantidad | Precio unitario | Precio parcial
1 |  |  |  | Materiales
mt49hoc030b |  | Ud |  | Extracción de testigo de concreto endurecido de 50 mm de diámetro y 100 mm de longitud mediante sonda rotativa, tallado, refrentado y ensayo para determinar la resistencia a compresión, sin incluir cala ni reposición de revestimientos o recubrimientos. | 1 | 414.6 | 414.6
[5 empty] | Subtotal materiales: |  | 414.6
2 |  |  |  | Herramientas
|  | % |  | Herramientas | 2 | 414.6 | 8.29
[5 empty] | Costos directos (1+2): |  | 422.89