## Hoja 1
0FE011 | Ud |  | Montaje y desmontaje de estabilizador exterior de fachada.
Montaje y desmontaje de estabilizador exterior de fachada, de hasta 6 m de altura, constituido por un sistema de vigas aligeradas que se anclan a unos contrapesos de concreto (no incluidos en este precio); para apeo de fachada, con un grado de complejidad bajo, incluso transporte a obra y retirada.
Código |  | Unidad |  | Descripción | Cantidad | Precio unitario | Precio parcial
1 |  |  |  | Equipos
mq13est011a |  | Ud |  | Repercusión, por m², de montaje y desmontaje de estabilizador exterior de fachada, de hasta 6 m de altura, constituido por un sistema de vigas aligeradas que se anclan a unos contrapesos de concreto (no incluidos en este precio); para apeo de fachada, con un grado de complejidad bajo, incluso transporte a obra y retirada. | 289.8 | 87.07 | 25232.9
[5 empty] | Subtotal equipos: |  | 25232.9
2 |  |  |  | Herramientas
|  | % |  | Herramientas | 2 | 25232.9 | 504.66
[5 empty] | Costos directos (1+2): |  | 25737.5