## Hoja 1
0GE020 | m³ | Excavación en sitio arqueológico.
Excavación arqueológica para vaciado de terreno blando, realizada con medios mecánicos, que tiene como fin el desalojo volumétrico de espacios originales anegados con depósitos de diferentes orígenes, con posible aparición de materiales arqueológicos entre 1,5 y 2,5 m de profundidad, ejecutada por bataches y con seguimiento arqueológico a pie de obra.
Código |  |  | Unidad | Descripción | Cantidad | Precio unitario | Precio parcial
1 |  |  |  | Equipos
mq04dua020a |  |  | h | Dumper de descarga frontal de 1,5 t de carga útil. | 0.174 | 17.72 | 3.08
[5 empty] | Subtotal equipos: |  | 3.08
2 |  |  |  | Mano de obra
mo000 |  |  | h | arqueólogo. | 1.466 | 45.53 | 66.75
mo057 |  |  | h | Asistente arqueólogo. | 2.933 | 27.45 | 80.51
mo112 |  |  | h | Peón especializado de construcción. | 8.799 | 21.26 | 187.07
[5 empty] | Subtotal mano de obra: |  | 334.33
3 |  |  |  | Herramientas
|  |  | % | Herramientas | 2 | 337.41 | 6.75
[5 empty] | Costos directos (1+2+3): |  | 344.16