## Hoja 1
0GE030 | m³ | Pozo de cateo arqueológico.
Pozo de cateo arqueológico de 1x1x1 m, en el interior de un edificio de interés histórico, con un grado de complejidad medio, con medios manuales, mediante la excavación por niveles naturales o artificiales según método arqueológico.
Código |  |  | Unidad | Descripción | Cantidad | Precio unitario | Precio parcial
1 |  |  |  | Materiales
mt51arq010 |  |  | Ud | Material fungible para trabajos de arqueología. | 0.06 | 2996.28 | 179.78
mt51arq020 |  |  | Ud | Material y utillaje para trabajos de arqueología. | 0.075 | 4307.15 | 323.04
[5 empty] | Subtotal materiales: |  | 502.82
2 |  |  |  | Mano de obra
mo000 |  |  | h | arqueólogo. | 8.799 | 45.8 | 402.99
mo057 |  |  | h | Asistente arqueólogo. | 8.799 | 27.62 | 243.03
mo112 |  |  | h | Peón especializado de construcción. | 8.799 | 21.39 | 188.21
mo113 |  |  | h | Peón de construcción. | 8.799 | 21.05 | 185.22
[5 empty] | Subtotal mano de obra: |  | 1019.45
3 |  |  |  | Herramientas
|  |  | % | Herramientas | 2 | 1522.27 | 30.45
[5 empty] | Costos directos (1+2+3): |  | 1552.72