## Hoja 1
0PG020 | m² |  | Cimbra de madera para cáscara.
Cimbra de madera, amortizable en 1 uso, para el apeo de cáscara de cañón de 1/2 pie de espesor, apoyada sobre sopandas de madera y puntales metálicos telescópicos de 3 m de altura, amortizables en 150 usos, dimensionada para soportar una carga máxima de trabajo de 400 kg/m².
Código |  | Unidad |  | Descripción | Cantidad | Precio unitario | Precio parcial
1 |  |  |  | Materiales
mt08cim040c |  | m² |  | Cimbra de madera de pino, dimensionada para soportar una carga máxima de trabajo de 400 kg/m², para formación de cáscara estructural de cañón. | 1 | 261.24 | 261.24
mt50spa050m |  | m³ |  | Tablón de madera de pino, dimensiones 20x7,2 cm. | 0.026 | 1370.8 | 35.64
mt50spa101 |  | kg |  | Clavos de acero. | 0.6 | 5.85 | 3.51
mt50spa081a |  | Ud |  | Puntal metálico telescópico, de hasta 3 m de altura. | 0.04 | 60.09 | 2.4
[5 empty] | Subtotal materiales: |  | 302.79
2 |  |  |  | Mano de obra
mo020 |  | h |  | Operario de construcción. | 0.922 | 32.86 | 30.3
mo113 |  | h |  | Peón de construcción. | 0.461 | 21.97 | 10.13
[5 empty] | Subtotal mano de obra: |  | 40.43
3 |  |  |  | Herramientas
|  | % |  | Herramientas | 2 | 343.22 | 6.86
[5 empty] | Costos directos (1+2+3): |  | 350.08