## Hoja 1
ADE012 | m³ | Excavación para murete guía de pilote-pantalla (barrette).
Excavación de zanjas para muretes guía de pilote-pantalla (barrette), hasta una profundidad de 150 cm, en suelo de grava suelta, con medios mecánicos, y carga a camión. El precio no incluye el transporte de los materiales excavados.
Código |  |  | Unidad | Descripción | Cantidad | Precio unitario | Precio parcial
1 |  |  |  | Equipos
mq01ret020b |  |  | h | Retrocargadora sobre neumáticos, de 70 kW. | 0.693 | 123.28 | 85.43
[5 empty] | Subtotal equipos: |  | 85.43
2 |  |  |  | Mano de obra
mo113 |  |  | h | Peón de construcción. | 0.419 | 20.92 | 8.77
[5 empty] | Subtotal mano de obra: |  | 8.77
3 |  |  |  | Herramientas
|  |  | % | Herramientas | 2 | 94.2 | 1.88
[5 empty] | Costos directos (1+2+3): |  | 96.08