## Hoja 1
ADE012 | m³ | Excavación para murete guía de pilote-pantalla (barrette).
Excavación de zanjas para muretes guía de pilote-pantalla (barrette), hasta una profundidad de 150 cm, en cualquier tipo de terreno, con medios mecánicos, y carga a camión. El precio no incluye el transporte de los materiales excavados.
Código |  |  | Unidad | Descripción | Cantidad | Precio unitario | Precio parcial
1 |  |  |  | Equipos
mq01exn020b |  |  | h | Retroexcavadora hidráulica sobre neumáticos, de 115 kW. | 0.817 | 163.85 | 133.87
[5 empty] | Subtotal equipos: |  | 133.87
2 |  |  |  | Mano de obra
mo113 |  |  | h | Peón de construcción. | 0.689 | 20.92 | 14.41
[5 empty] | Subtotal mano de obra: |  | 14.41
3 |  |  |  | Herramientas
|  |  | % | Herramientas | 2 | 148.28 | 2.97
[5 empty] | Costos directos (1+2+3): |  | 151.25