## Hoja 1
ADE040 | m³ | Excavación de zanjas y pozos, en interior de edificio.
Excavación de zanjas y pozos bajo falso piso de concreto, previamente demolido, de 0,5 m de profundidad máxima, en suelo de arcilla semidura, con medios mecánicos, para posterior ubicación de la red de saneamiento en obras de rehabilitación, y carga a camión. El precio no incluye el transporte de los materiales excavados.
Código |  |  | Unidad | Descripción | Cantidad | Precio unitario | Precio parcial
1 |  |  |  | Equipos
mq01exn010a |  |  | h | Miniretroexcavadora sobre neumáticos, de 12,3 kW. | 0.556 | 111.96 | 62.25
[5 empty] | Subtotal equipos: |  | 62.25
2 |  |  |  | Mano de obra
mo113 |  |  | h | Peón de construcción. | 0.673 | 21.05 | 14.17
[5 empty] | Subtotal mano de obra: |  | 14.17
3 |  |  |  | Herramientas
|  |  | % | Herramientas | 2 | 76.42 | 1.53
[5 empty] | Costos directos (1+2+3): |  | 77.95