## Hoja 1
ADR006 | m³ |  | Relleno localizado con agregados reciclados.
Relleno localizado con agregado reciclado mixto de concreto y material cerámico de 40 a 80 mm de diámetro y compactación en tongadas sucesivas de 20 cm de espesor máximo con rodillo vibrante de guiado manual.
Código |  | Unidad |  | Descripción | Cantidad | Precio unitario | Precio parcial
1 |  |  |  | Materiales
mt01aro010p |  | t |  | Agregado reciclado mixto de concreto y material cerámico, de granulometría comprendida entre 40 y 80 mm, suministrado mediante camión. | 2 | 31.9 | 63.8
[5 empty] | Subtotal materiales: |  | 63.8
2 |  |  |  | Equipos
mq01pan070b |  | h |  | Mini pala cargadora sobre neumáticos, de 52 kW/1 m³ kW. | 0.029 | 110.92 | 3.22
mq02roa010a |  | h |  | Rodillo vibrante de guiado manual, de 700 kg, anchura de trabajo 70 cm. | 0.416 | 28.56 | 11.88
[5 empty] | Subtotal equipos: |  | 15.1
3 |  |  |  | Mano de obra
mo113 |  | h |  | Peón de construcción. | 0.503 | 20.92 | 10.52
[5 empty] | Subtotal mano de obra: |  | 10.52
4 |  |  |  | Herramientas
|  | % |  | Herramientas | 2 | 89.42 | 1.79
[5 empty] | Costos directos (1+2+3+4): |  | 91.21